## Arkusz1
TABELA SIATEK O OCZKACH KWADRATOWYCH
Wielkość | Grubość drutu | Mesh | Oczek | Powierzchnia | Waga (Stal)
oczka w | O w mm | na cal | na cm2 | otwarta | kg/m2
mm |  |  |  | w %
0.025 | 0.025 | 500 | 40.000 | 25 | 0.16
0.036 | 0.028 | 400 | 24.430 | 32 | 0.16
0.05 | 0.032 | 325 | 17.777 | 28 | 0.21
0.056 | 0.036 | 280 | 12.343 | 31 | 0.23
0.063 | 0.040 | 250 | 9.428 | 37 | 0.20
0.075 | 0.050 | 200 | 6.400 | 30 | 0.25
0.090 | 0.050 | 180 | 5.102 | 41 | 0.23
0.100 | 0.063 | 150 | 3.758 | 38 | 0.31
0.125 | 0.080 | 120 | 2.381 | 37 | 0.40
0.140 | 0.090 | 100 | 1.600 | 31 | 0.61
0.160 | 0.100 | 100 | 1.482 | 38 | 0.40
0.18 | 0.112 | 90 | 1264 | 38 | 0.4
0.200 | 0.125 | 80 | 949 | 38 | 0.61
0.250 | 0.160 | 60 | 595 | 37 | 0.79
0.280 | 0.180 | 50 | 400 | 31 | 1.23
0.315 | 0.200 | 50 | 445 | 44 | 0.69
0.400 | 0.250 | 40 | 252 | 40 | 1.04
0.500 | 0.315 | 32 | 149 | 37 | 1.59
0.550 | 0.355 | 30 | 139 | 42 | 1.55
0.630 | 0.250 | 28 | 130 | 51 | 0.91
0.630 | 0.400 | 25 | 94 | 37 | 1.97
0.800 | 0.500 | 20 | 59 | 38 | 2.44
0.870 | 0.560 | 20 | 62 | 47 | 1.55
1.000 | 0.630 | 18 | 45 | 44 | 2.12
1.120 | 0.710 | 16 | 37 | 38 | 3.10
1.250 | 0.800 | 12 | 24 | 37 | 3.96
1.600 | 0.500 | 12 | 23 | 58 | 1.51
1.800 | 1.120 | 10 | 14 | 38 | 4.90
2.000 | 1.250 | 8.5 | 14 | 44 | 4.23
3.150 | 2.000 | 6 | 14 | 50 | 4.67